## 表-08 分部分项工程和单价措施项目清单与计价表
分部分项工程和单价措施项目清单与计价表
工程名称：河南省档案馆消防改造项目-火灾自动报警系统 |  |  |  | 标段：河南省档案馆消防改造项目 |  |  |  |  | 第 1 页 共 3 页
序号 | 项目编码 | 项目名称 | 项目特征描述 |  | 计量单位 | 工程量 | 金 额(元)
[7 empty] | 综合单价 | 合 价 |  | 其中
暂估价
整个项目
1 | 030904009001 | 区域报警控制箱 | 名称：气体灭火控制器 位置：8楼档案室内气体钢瓶间内 内容：拆除、移至钢瓶间外及安装、接线 |  | 台 | 2
2 | 030404016001 | 控制箱 | 名称：风机控制箱 位置：负一层泵房 内容：更换风机控制箱、接线 方式：拆除及更换风机控制箱 |  | 台 | 1
3 | 030108001001 | 离心式通风机 | 名称：送风机、排烟风机 位置：负一层泵房 内容：更换送风机、排烟风机、检查联动线路 方式：拆除及更换送风机、排烟风机 |  | 台 | 2
4 | 030902007001 | 贮存装置 | 名称：七氟丙烷气体灭火 位置：负一层配电室 内容：新做 |  | 套 | 1
5 | 030904012001 | 气体灭火系统控制主机 | 名称：气体灭火系统控制主机 位置：负一层配电室 型号：GST-QKP01 内容：主机安装、接线、调试 |  | 台 | 1
6 | 030904001001 | 感烟探测器 | 名称：烟感 位置：负一层配电室 型号：JTY-GF-GST104 内容：烟感安装 |  | 个 | 2
7 | 030904001002 | 感温探测器 | 名称：温感 位置：负一层配电室 型号：JTW-ZOM-GST9612 内容：温感安装 |  | 个 | 4
本页小计
注：为计取规费等的使用，可在表中增设其中：“定额人工费”。
表—08
分部分项工程和单价措施项目清单与计价表
工程名称：河南省档案馆消防改造项目-火灾自动报警系统 |  |  |  | 标段：河南省档案馆消防改造项目 |  |  |  |  | 第 2 页 共 3 页
序号 | 项目编码 | 项目名称 | 项目特征描述 |  | 计量单位 | 工程量 | 金 额(元)
[7 empty] | 综合单价 | 合 价 |  | 其中
暂估价
8 | 030904005001 | 声光报警器 | 名称：声光报警器、放气灯 位置：负一层配电室 型号：GST-HX-F8501、GST-LD-8317 内容：声光报警器、放气灯安装 |  | 个 | 2
9 | 030904003001 | 按钮 | 名称：紧急启停按钮 位置：负一层配电室 型号：GST-LD-8318 内容：紧急启停按钮安装 |  | 个 | 1
10 | 030411001001 | 配管 | 名称：配管 位置：负一层配电室 型号：JDG 内容：配管、接线盒安装 |  | m | 35
11 | 030411004001 | 配线 | 名称：配线 位置：负一层配电室 型号：ZR-RVS-2×1.5 内容：穿线、接线 |  | m | 60
12 | 010802003001 | 钢质防火门 | 名称：应急启停按钮保护盒 位置：负一层专用配 型号：甲级防火门、双扇 内容：拆除普通钢制铁门，更换为甲级钢制防火门 |  | 樘 | 1
13 | 030904007001 | 功率放大器 | 名称：消防广播功率放大器 位置：一层消防控制室 内容：更换广播控制盘 方式：拆除及更换消防广播功率放大器 |  | 个 | 1
本页小计
注：为计取规费等的使用，可在表中增设其中：“定额人工费”。
表—08
分部分项工程和单价措施项目清单与计价表
工程名称：河南省档案馆消防改造项目-火灾自动报警系统 |  |  |  | 标段：河南省档案馆消防改造项目 |  |  |  |  | 第 3 页 共 3 页
序号 | 项目编码 | 项目名称 | 项目特征描述 |  | 计量单位 | 工程量 | 金 额(元)
[7 empty] | 综合单价 | 合 价 |  | 其中
暂估价
14 | 030904017001 | 报警联动一体机 | 名称：气体报警控制器与火灾自动报警主机 位置：消防控制室 型号：海湾 内容：主机检修、线路检查 |  | 台 | 1
15 | 030904007002 | 消防广播(扬声器） | 名称：消防广播 位置：1-12层公共区域 内容：更换消防广播 方式：拆除及更换消防广播 |  | 个 | 36
16 | 030904001003 | 感烟探测器 | 名称：烟感 位置：10层库房 型号：JTY-GF-GST104 内容：检查联动线路、烟感拆除、接线 |  | 个 | 10
17 | 030904001004 | 更换感烟探测器 | 名称：烟感 位置：各楼层库房 型号：JTY-GF-GST104 内容：烟感拆除、更换 |  | 个 | 40
18 | 030905001001 | 自动报警系统调试 | 1.点数:500点以下 2.线制:总线制 3.满足设计及相关技术规范 |  | 系统 | 1
措施项目
1 | 031301017001 | 脚手架搭拆 |  |  | 项 | 1
本页小计
合 计
注：为计取规费等的使用，可在表中增设其中：“定额人工费”。
表—08

## 表-11 总价措施项目清单与计价汇总表
总价措施项目清单与计价表
工程名称：河南省档案馆消防改造项目-火灾自动报警系统 |  |  |  | 标段：河南省档案馆消防改造项目 |  |  |  |  | 第 1 页 共 1 页
序号 | 项目编码 | 项目名称 | 计 算 基 础 |  | 费率 (%) | 金 额(元) | 调整费 率(%) | 调整后 金额(元) |  | 备 注
1 | 031302001001 | 安全文明施工费 | 分部分项安全文明施工费+单价措施安全文明施工费
2 | 01 | 其他措施费（费率类）
2.1 | 031302002001 | 夜间施工增加费 | 分部分项其他措施费+单价措施其他措施费
2.2 | 031302004001 | 二次搬运费 | 分部分项其他措施费+单价措施其他措施费
2.3 | 031302005001 | 冬雨季施工增加费 | 分部分项其他措施费+单价措施其他措施费
3 | 02 | 其他（费率类）
合 计
编制人（造价人员）： |  |  |  | 复核人（造价工程师）：
注：1.“计算基础”中安全文明施工费可为“定额基价”、“定额人工费”或“定额人工费+定额机械费”，其他项目可为“定额人工费”或“定额人工费+定额机械费”。 2.按施工方案计算的措施费，若无“计算基础”和“费率”的数值，也可只填“金额”数值，但应在备注栏说明施工方案出处或计算方法。
表-11

## 表-12 其他项目清单与计价汇总表
其他项目清单与计价汇总表
工程名称：河南省档案馆消防改造项目-火灾自动报警系统 |  |  | 标段：河南省档案馆消防改造项目 |  | 第 1 页 共 1 页
序号 | 项 目 名 称 | 金 额(元) |  | 结算金额(元) |  | 备 注
1 | 暂列金额 |  |  |  |  | 明细详见表-12-1
2 | 暂估价
2.1 | 材料（工程设备）暂估价 | — |  |  |  | 明细详见表-12-2
2.2 | 专业工程暂估价 |  |  |  |  | 明细详见表-12-3
3 | 计日工 |  |  |  |  | 明细详见表-12-4
4 | 总承包服务费 |  |  |  |  | 明细详见表-12-5
合 计 | [5 empty] | —
注：材料（工程设备）暂估单价进入清单项目综合单价，此处不汇总。
表—12

## 表-12-1 暂列金额明细表
暂列金额明细表
工程名称：河南省档案馆消防改造项目-火灾自动报警系统 |  | 标段：河南省档案馆消防改造项目 |  |  |  | 第 1 页 共 1 页
序号 | 项 目 名 称 |  | 计量单位 | 暂定金额(元) | 备 注
合 计 |  |  |  |  | —
注：此表由招标人填写，如不能详列，也可只列暂定金额总额，投标人应将上述暂列金额计入投标总价中。
表—12—1

## 表-12-2 材料(工程设备)暂估价及调整表
材料（工程设备）暂估单价及调整表
工程名称：河南省档案馆消防改造项目-火灾自动报警系统 | [5 empty] | 标段：河南省档案馆消防改造项目 |  |  |  | 第 1 页 共 1 页
序 号 | 材料(工程设备) 名称、规格、型号 | 计量 单位 | 数 量 |  | 暂 估(元) |  |  | 确 认(元) |  |  | 差 额±(元) |  | 备 注
|  |  | 暂 估 | 确 认 | 单 价 |  | 合 价 | 单 价 | 合 价 |  | 单 价 | 合 价
合 计
注：此表由招标人填写“暂估单价”，并在备注栏说明暂估价的材料、工程设备拟用在那些清单项目上，投标人应将上述材料、工程设备暂估单价计入工程量清单综合单价报价中。
表—12—2

## 表-12-3 专业工程暂估价及结算价表
专业工程暂估价及结算价表
工程名称：河南省档案馆消防改造项目-火灾自动报警系统 |  |  |  | 标段：河南省档案馆消防改造项目 |  |  | 第 1 页 共 1 页
序号 | 工 程 名 称 | 工 程 内 容 | 暂估金额 （元） |  | 结算金额 (元) | 差额±(元) |  | 备 注
合 计 |  |  | 0.00 |  |  |  |  | —
注：此表“暂估金额”由招标人填写，投标人应将“暂估金额”计入投标总价中。结算时按合同约定结算金额填写。
表—12—3

## 表-12-4 计日工表
计 日 工 表
工程名称：河南省档案馆消防改造项目-火灾自动报警系统 |  |  |  | 标段：河南省档案馆消防改造项目 |  |  | 第 1 页 共 1 页
编号 | 项 目 名 称 | 单位 | 暂定数量 |  | 实际数量 | 综合单价 (元) |  | 合 价(元)
[8 empty] | 暂 定 | 实 际
一 | 人工
1
人工小计
二 | 材料
1
材料小计
三 | 施工机械
1
施工机械小计
四、企业管理费和利润
总 计
注：此表项目名称、暂定数量由招标人填写，编制招标控制价时，单价由招标人按有关计价规定确定；投标时，单价由投标人自主报价，按暂定数量计算合价计入投标总价中。结算时，按发承包双方确认的实际数量计算合价。
表—12—4

## 表-12-5 总承包服务费计价表
总承包服务费计价表
工程名称：河南省档案馆消防改造项目-火灾自动报警系统 |  |  | 标段：河南省档案馆消防改造项目 |  |  | 第 1 页 共 1 页
序号 | 项 目 名 称 | 项目价值（元） |  | 服务内容 | 计算基础 |  | 费率(%) | 金 额(元)
| 合 计 | - |  | - |  |  | -
注：此表项目名称、服务内容由招标人填写，编制招标控制价时，费率及金额由招标人按有关计价规定确定；投标时，费率及金额由投标人自主报价，计入投标总价中。
表—12—5

## 表-13 规费、税金项目计价表
规费、税金项目计价表
工程名称：河南省档案馆消防改造项目-火灾自动报警系统 |  |  | 标段：河南省档案馆消防改造项目 |  |  | 第 1 页 共 1 页
序号 | 项 目 名 称 | 计 算 基 础 |  | 计算基数 | 计算费率 (%) |  | 金 额(元)
1 | 规费 | 定额规费+工程排污费+其他
1.1 | 定额规费 | 分部分项规费+单价措施规费
1.2 | 工程排污费
1.3 | 其他
2 | 增值税 | 不含税工程造价合计
合 计
编制人（造价人员）： |  |  | 复核人（造价工程师）：
表—13